## tomada
Material | Descrição | Imagem | Descrição
Tomada Embutir PVC | As tomadas deverão ter corpo em plástico e todos os elementos da pinagem deverão estar devidamente protegidos (não expostos). Todas as tomadas deverão seguir o padrão brasileiro, 2P+T, segundo a norma ABNT NBR 14136, corrente nominal e cores conforme legenda em projeto. Deverá ser lançado condutor de proteção para todas as tomadas. | #VALUE! | Imagem Ilustrativa de uma tomada de embutir
Tomada Sobrepor Metélica | As tomadas em condulete metálico deverão ser do tipo 2P+T, padrão brasileiro, conforme ABNT NBR 14136, com corrente nominal e cores conforme legenda em projeto. Os conduletes deverão ser metálicos, próprios para instalação aparente, com tampa adequada para tomada, devidamente fixados e interligados à infraestrutura elétrica prevista. Todos os elementos energizados deverão permanecer protegidos, não sendo admitidas partes vivas expostas. Deverá ser lançado condutor de proteção para todas as tomadas, devidamente conectado ao sistema de aterramento da instalação. | #VALUE! | Imagem Ilustrativa de uma tomada de embutir